## Tabulka 1
Technické údaje:
Testovací autobus Mercedes-Benz Citaro LE Ü
Meziměstský linkový autobus Low Entry, 12 m
Motor
Typ: | OM 457 hLA (motor naležato)
Počet válců: | 6
Funkční princip: | čtyřtakt; přímé vstřikování dieselu
Uspořádání válců: | 6 v řadě
Otvor válce/zdvih: | 128 mm/155 mm
Zdvihový objem: | 11,97 l
Metoda spalování: | čtyřtakt; přímé vstřikování dieselu
Kompresní poměr: | 17,75:1
Výkon: | 220 kW (299 PS) při 2 000 ot./min
Maximální točivý moment: | 1 250 Nm při 1 100 ot./min
Otáčky naprázdno: | 560/min
Vložky válců: | mokré vložky
Hlavy válců: | 6-dílné
Ložiska klikových hřídelů: | vícesložková kluzná ložiska s ocelovou nosnou pánví
Ojniční ložiska: | vícesložková kluzná ložiska s ocelovou nosnou pánví
Počet ventilů: | čtyřventilová technika (2 přívodní a 2 vypouštěcí)
Vůle ventilů zastudena (mm): | Přívodní: 0,4 mm Vypouštěcí: 0,6 mm
Mazání motoru
Čištění oleje: | Olejový filtr s výměnnou patronou (značka Hengst)
Objem cirkulace oleje: | cca 31 l
Chlazení
Provedení: | vodní chladič s předřazeným chladičem plnicího vzduchu
Regulace: | přes řídicí jednotku motoru řízená elektromagnetická spojka (2- nebo 3-rychlostní)
Zapalování (pro dieselový motor)
Vstřikovací čerpadlo, typ: | Vstřikovací systém jednotl. čerpadel (PLD), el. řízení motoru, plně schopné diagnózy
Vstřikovací tryska, typ: | Bosch, 7 otvorů
Odstřikovací tlak: | 1 800 bar
Filtr nasávaného vzduchu
Typ: | Suchý vzduchový filtr s ukazatelem znečištění, patrona zcela zpopelnitelná (Pico-LF)
Výrobce: | Mann / Hummel
Elektrický systém
Napětí: | 24 Voltů
Dynamo, typ: | 28 V, 2 x 140 A, Bosch T1
Startér, typ: | Mitsubishi 105 P 70, 24 V, 7,0 kW
Baterie: | 2 x 225 Ah, nenáročné na údržbu, Varta heavy duty
Převodovka
Výrobce: | ZF 6 HP 592
Typ a provedení: | Automatická převodovka s integrovaným retardérem
Převody: | 1. stupeň 3,43
2. stupeň 2,01
3. stupeň 1,42
4. stupeň 1,00
5. stupeň 0,83
6. stupeň 0,59
Zpátečka 4,84
Přední náprava
poháněná: | ne
Výrobce: | ZF
Provedení: | nezávislé zavěšení předních kol
Označení typu: | ZF RL 75 EC
Odpružení: | Pneumatické odpružení / 2 pružiny / 102 mm propružení, 107 mm vypružení
Stabilizátor: | série
Tlumiče: | 2 x Sachs, typ: NV 45 x 210 HA
Sbíhavost: | 1 ± 1 mm
Sklon kola: | 0 ± 20'
Doběh: | 2° 30' ± 20'
Příklon osy: | 8°
Typ ráfků: | Kotoučová kola s 10 otvory 22,5 x 7,5
Rozměry/typ pneumatik: | 275/70 R 22,5 Continental
Tlak v pneumatikách: | dle doporučení výrobce pneumatik (max. 8,5 bar)
Hnací náprava
poháněná: | ano
Výrobce: | Mercedes-Benz
Provedení: | Hypoidní náprava, jednoduchý převod
Označení typu: | HO6
Diferenciál: | bez
Počet zubů: | 47:8
Převod: | 5.875
Odpružení: | Pneumatické odpružení / 4 pružiny / 95 mm propružení, 108 mm vypružení.
Stabilizátor: | na přání
Tlumiče: | 4 x Sachs, typ: NV 36 x 240 HA
Typ ráfků: | Kotoučová kola s 10 otvory 22,5 x 7,5, se středovým centrováním
Rozměry/typ pneumatik: | 275/70 R 22,5 Continental
Tlak v pneumatikách: | dle doporučení výrobce pneumatik (max. 8,5 bar)
Vlečená náprava
poháněná: | -
Výrobce: | -
Provedení: | -
Označení typu: | -
Odpružení: | -
Stabilizátor: | -
Tlumiče: | -
Sbíhavost: | -
Sklon kola: | -
Doběh: | -
Příklon osy: | -
Typ ráfků: | -
Rozměry/typ pneumatik: | -
Tlak v pneumatikách: | -
Řízení
Výrobce: | ZF
Typ: | ZF 8098
Provedení: | Hydraulické řízení s oběhem kuličkové matice
Převod: | variabilní i = 17-20:1
Natáčení kol: | Natáčení kol o 53/46 stupňů
Posílení řízení: | Čerpadlo posilovače řízení přímo na motoru, poháněné přes ozubené kolo
Brzdy
Provozní brzda: | Dvouokruhová pneumatická brzdová soustava (EBS)
Typ: | Kotoučové brzdy na všech nápravách (značka Knorr SN 7)
Vzduchový kompresor: | Dvouválcový vzduchový kompresor
Druh pohonu: | poháněn přes ozubené kolo
Zásobní nádrž tlakového vzduchu/obsah: | VA: 40 l HA: 40 l Vedlejší spotřebič: 2 x 20 l ENR: 40 l Euro 4: 6 l
Provozní tlak: | 10 bar 10 bar 8,5 bar 11,5 bar 8,5 bar
Výpočtový tlak: | 8,5 bar
Brzdový ventil vozidla: | dvouokruhový brzdový ventil
Výrobce: | Wabco
Parkovací brzda: | beztáhlová brzda s pružinovým posilovačem s rychlým odvzdušněním
působí na: | hnací nápravu
Odlehčovací brzda (přes ruční páku): | primární retardér
Druh ovládání: | hydraulické
Výrobce: | ZF
Rám
Provedení: | samonosný mřížový rám
Délka rámu: | 12 040 mm
Šířka rámu (vnější): | Šířka nástavby 2 550 mm
Maximální výška stěny mezi nápravami: | Podélný nosník 100 mm
Výška rámu nad vozovkou, bez zátěže: | 353 mm
Autobus
pro nasazení: | meziměstská linková doprava
vypočtená maximální rychlost: | 100 km/h
Ochrana při překlopení: | integrovaná v karoserii ECE-R 36
Upevnění opláštění: | bodováním / lepením
Vnitřní obložení: | snížený stropní systém (Hornitex perforovaný), boční zeď ABS
Zvuková a tepelná izolace (prostor motoru): | Podlaha v oblasti motoru, dělicí stěna prostoru motoru/prostoru pro cestující, stříkaná, lepená
Výška nástupu nad vozovkou: | vpředu: 320 mm | prostřed: 340 mm
Počet sedadel kromě řidiče: | celkem: 85 + 1 dle skupiny 2, 41 míst k sezení a 44 míst ke stání
Druh sedadel: | moderní sedačky pro linkové autobusy "Inter-Star Eco" (ISE), celé polstrované
Ochrana cestujících proti úrazům: | Držadla, přidržovací tyče, spony, protiskluzová úprava podlahy, ochrana proti přiskřípnutí na dveřích
Výška ke stání nad střední uličkou: | 2 318 mm (střední ulička před dveřmi 2)
Horní okraj bočních oken nad střední uličkou: | 1 935 mm do horní hrany černé plochy
Výška podlahy: | 190 mm (v úseku dveří 1 až 2)
Druh větrání: | Vyklápěcí okna, střešní okna, střešní turbovětráky, nasávání čerstvého vzduchu u řidiče přes filtr
Topení: | 1 topné těleso v přední části, 4 boční topná tělesa dvoustupňová s regulací tepla
Výrobce: | Webasto
Klimatizace: | Klimatizace s integrovaným střešním kanálovým topením
Výrobce: | Webasto
Objem zavazadlového prostoru: | ----
Výšková regulace: | Elektronická výšková regulace (ENR) s kompenzací zatlačení pneumatik
Mazání podvozku
Provedení: | Tlaková maznice dle DIN 71412, na přední nápravě a řízení (kloubový hřídel bezúdržbový)
Počet mazacích míst: | 6
Plnicí množství
Motor včetně olejového filtru: | 31 l
Hnací nápravy (diferenciál): | 16 l
Palivová nádrž: | 350 l
AdBlue: | 45 l
Prostředek na ostřikování oken: | 20 l
Rozměry
Rozchod kol: | 6 035 mm
Průměr otáčení: | 21 528 mm
Průměr stopy otáčení: | 17 406 mm
Přesah vpředu: | 2 705 mm
Přesah vzadu: | 3 300 mm
Délka vozidla: | 12 040 mm
Šířka vozidla: | 2 550 mm
Výška vozidla bez zátěže: | 3 318 mm
Hmotnosti
Hmotnost prázdného vozu DIN 70020: | 11 600 kg (vypočtená)
Přípust. max. zatížení nápravy vpředu: | 6 930 kg (technicky přípustné)
Příp. max. zatížení hnací nápravy: | 13 000 kg (technicky přípustné)
Přípust. max. zatížení vlečené nápravy: | -
Přípustná max. celková hmotnost: | 18 000 kg (technicky přípustná)
Cena
Testovací vozidlo (netto): | 270 000 €