## Tabelle1
Technické údaje: Testovací vůz pro tisk 2006
Mercedes-Benz Travego M (16 RHD), NMB 632.005-13-241781
Motor
Typ: | OM 502 LA (Euro 4), V8, turbodiesel s přímým vstřikováním
Počet válců: | 8
Funkční princip: | čtyřtaktní, vznětový PLD (čerpadlo-vedení-tryska)
Uspořádání válců: | do V, 90°
Otvor válce / zdvih: | 130/150 mm
Zdvihový objem: | 15,93 l
Metoda spalování: | přímé vstřikování
Kompresní poměr: | 17,75:1
Výkon: | 350 kW / 476 PS
Maximální krouticí moment: | 2 100 Nm při 1 080/min
Otáčky při volnoběhu: | 560/min
Vložky válců: | mokré vložky válců
Hlavy válců: | jednotlivé hlavy, šedá litina
Ložiska klikové hřídele: | 5 hlavních ložisek
Ojniční ložiska: | 8 kluzných ložisek z vícesložkové slitiny s ocelovou opěrnou miskou
Počet ventilů: | 2 přívodní ventily a 2 vypouštěcí ventily na každý válec
Vůle ventilů za studena (mm): | Přívodní: 0,4 Vypouštěcí: 0,6
Mazání motoru
Filtrace oleje: | filtr oleje v hlavní větvi
Objem oleje v oběhu: | 30 až 38 litrů (min. až max.) včetně filtru
Chlazení
Konstrukční provedení: | vodní chladič s předřazeným chladičem plnicího vzduchu
Regulace: | termostatem, zapínání ventilátoru přes elektromagnetickou spojku (3 rychlosti)
Zapalovací zařízení (pro dieselový motor)
Vstřikovací čerpadlo, typ: | PLD (čerpadlo - vedení - tryska) - Bosch
Vstřikovací tryska, typ: | Bosch, 7 otvorů
Vstřikovací tlak: | max. 310 bar
Filtr nasávání vzduchu
Druh: | suchý vzduchový filtr
Výrobce: | EvoBus / Donaldson
Elektrické zařízení
Napětí: | 24 Volt
Dynamo, typ: | 28 V, 2x 140 A, Bosch T1
Startér, typ: | Bosch JE-Starter, 24 Volt, 6,2 kW
Baterie: | 2x 220 Ah, mokré baterie
Převodovka
Výrobce: | ZF
Typ a provedení: | AS-Tronic 12 AS 2301S, 12 rychlost. stupňů, automatické řazení
Převody: | 1. rychl. stupeň: 12,33 | 7. rychl. stupeň: 2,70
| 2. rychl. stupeň: 9,59 | 8. rychl. stupeň: 2,10
| 3. rychl. stupeň: 7,44 | 9. rychl. stupeň: 1,63
| 4. rychl. stupeň: 5,78 | 10. rychl. stupeň: 1,27
| 5. rychl. stupeň: 4,57 | 11. rychl. stupeň: 1,00
| 6. rychl. stupeň: 3,55 | 12. rychl. stupeň: 0,78
zpětný chod: 11,41
Přední náprava
poháněná: | ne
Výrobce: | ZF
Konstrukční provedení: | dvojité příčné závěsové rameno
Typové označení: | RL-75 / E
Odpružení: | vzduchové odpružení / 2 měchy / 100 mm propružení; 110 mm vypružení
Stabilizátor: | sériové provedení
Tlumiče: | 2x
Sbíhavost: | 0
Sklon kol: | 0°
Stopak kola: | 2° 30'
Rozbíhavost: | 8°
Druh disků: | 22,5 x 8,25"; ocel
Velikost / druh pneumatik: | 295/80 R 22,5
Tlak v pneumatikách: | závislý na nákladu; podle doporučení výrobce pneumatik (8,5 bar)
Hnací náprava
poháněná: | ano
Výrobce: | DaimlerChrysler
Konstrukční provedení: | Banjo
Typové označení: | HO6 / 4 DCL (S) - 13
Diferenciál: | bez
Počet zubů: | 41 : 13
Převodový poměr: | 3.154
Odpružení: | vzduchové odpružení / 4 měchy / 95 mm propružení; 113,5 mm vypružení.
Stabilizátor: | sériové provedení
Tlumiče: | 4x
Druh disků: | se strmými ramínky 22,5 x 8,25"; ocel
Velikost / druh pneumatik: | 295/80 R 22,5
Tlak v pneumatikách: | závislý na zatížení, podle doporučení výrobce pneumatik (6,5 bar)
Vlečená náprava
poháněná: | ne
Výrobce: | ZF
Konstrukční provedení: | tuhá, s hydraulickým řízením a RAS
Typové označení: | RL-75 / A
Odpružení: | vzduchové odpružení / 2 měchy / 93 mm propružení, 109 mm vypružení
Stabilizátor: | ne
Tlumiče: | 2x
Sbíhavost: | 0
Sklon kola: | 0°
Nachlauf: | 3,5°
Rozbíhavost: | 8°
Druh disků: | disk s tuhými ramínky 22,5 x 8,25"; ocel
Velikost / druh pneumatik: | 295/80 R 22,5
Tlak v pneumatikách: | závislý na zatížení; podle doporučení výrobce pneumatik (6,5 bar)
Řízení
Výrobce: | ZF
Typ: | ZF-Servocom 8098
Konstrukční provedení: | hydraulické řízení s kulovou maticí
Převodový poměr: | 22,2 - 26,2 : 1
Posilovač řízení: | hydraulický přes čerpadlo s pohonem od motoru
Brzdy
Provozní brzda: | EBS (elektronicky regulovaný brzdový systém), všude použity kotouče
Druh: | Přední náprava: Knorr SB 7000; hnaná náp.: Knorr SB 7000; vlečená náp.:Knorr SB 7000
Kompresor tlak. vzduchu: | jednoválcový
Způsob činnosti: | tlakovým vzduchem
Zásobní jímky tlak. vzduchu / Objem: | přední náprava 37 l; | zadní náprava: 40 l | ostat. spotřebiče: 120 l
Provozní tlak: | 10 bar
Výpočetní tlak: | 9 bar
Ventil motorové brzdy: | čidlo brzdění
Výrobce: | Wabco
Parkovací brzda: | pružinová brzda
působí na: | hnací nápravu
Odlehčovací brzda (přes páku): | ZF Intarder hydrodynamický s motorovou brzdou; konstantní škrcení
Odlehčovací brzda (přes desku): | ZF Intarder hydrodynamický, integrovaný
Způsob ovlávání: | elektro-pneumatický, přes řízení motoru, EBS
Výrobce: | ZF
Rám
Konstrukční provedení: | modulové řešení, svařované čtyřhranné profily s průběžným zakružením
Délka rámu: | 12 920 mm
Šířka rámu (vnější): | 2 530 mm
Největší výška stojiny mezi nápravami: | 1 130 mm
Výška rámu nad vozovkou, bez zatížení: | cca 325 mm
Autobus
Pro použití: | zájezdová a výletní doprava
Vypočítaná nejvyšší rychlost: | 155,3 km/h
Ochrana při překlopení: | ECE R 66
Upevnění opláštění: | na kritických místech: šroubované; jinak lepené / přivařené
Vnitřní obložení: | pod úrovní oken tvrdá vlákna s potahem, nad úrovní oken umělá hmota s profilovanou fólií
Izolace proti hluku a teplu (u motoru): | Melaminová tvrdá pěna na jedné straně zesílená (60 % uhlík. vláken a 40 % PET), jako krycí vrstva navíc polyuretanová pěna (40 µm silná) za účelem splnění ECE-R 36
Nástupní výška nad vozovkou: | vpředu: 350 mm (nezatíž.) | střed: 325 mm (nezatíž.) | vzadu: - mm
Počet sedaček kromě řidiče: | 48 + 1 pro doprovod
Druh sedaček: | Travel Star Xtra (TSX)
Ochrana cestujících: | odpovídá nejnovější směrnici EU
Výška ve střední uličce: | 2 100 mm
Horní okraj bočního okna nad střední uličkou: | 2 000 mm
Výška podesty: | 150 mm
Způsob větrání: | větrání prostoru tryskami i trvalé větrání
Topení: | axiální ventilátor s temperováním bočních stěn, navíc teplý vzduch přes klimat. zařízení
Výrobce: | EvoBus
Klimatizační zařízení: | uprostřed na střeše
Výrobce: | EvoBus
Objem zavazadlového prostoru: | 8,4 m³ (bez toalety: 9,6 m³) mezi nápravami
Regulace úrovně: | Zařízení pro zvyšování / snižování
Mazání podvozku
Provedení: | jednotlivá mazací místa (volitelně automaticky řízené centrální mazání)
Počet mazacích míst: | Přední náprava: 6 Vlečená náprava: 4
Plnicí množství
Motor včetně olejového filtru: | 38 l
Hnací nápravy: (portály) | olej / 15 l (typ MB HO6)
Náboje hnacích kol: | tuk cca 400 g (naplněn výrobcem při první montáži, při provozu jen mazání)
Nádrž na palivo: | 475 l
Ostřikovač předního skla: | 22 l
Rozměry
Rozvor: | 6 080 mm + 1 350 mm
Průměr otáčení: | 21 190 mm
Průměr stopy otáčení: | 17 160 mm
Převis vpředu: | 2 760 mm
Převis vzadu: | 2 770 mm
Délka vozidla: | 12 960 mm
Šířka vozidla: | 2 550 mm
Výška vozidla bez zátěže: | 3 710 mm
Váhy
Prázdná váha podle DIN 70020: | 15 970 kg
Přípustná zátěž na nápravu vpředu: | 7 100 kg (závisí na zemi povolení; příklad - Německo)
Přípustná zátěž na hnací nápravu: | 11 500 kg (závisí na zemi povolení; příklad - Německo)
Přípustná zátěž. na pomoc. nápravu: | 5 750 kg (závisí na zemipovolení; příklad - Německo)
Přípustná celková váha: | 24 000 kg (závisí na zemi povolení; příklad - Německo)
Cena
Testovací vozidlo: | ???