## Definice
FCS | OPT | DEFINICE VOZU CITELIS 12 A 18 M |  |  | není k dispozici (resp. není v tarifu)
|  | Datum poslední změny definice: 3.6.2005 JANSA | ověřit (stanovit)
varianta ZKN |  |  | CITELIS 12 m diesel ČR,SR | CITELIS 12 m CNG ČR,SR | CITELIS 18 m diesel ČR,SR | CITELIS 18 m CNG ČR,SR | CITELIS LINE 12 m Děčín (ČR,SR)
|  | FVP | A207610/A | A207810/A | A208610/A
|  | forma vozidla z Annonay | PKD | BU | BU | BU | BU
Uspořádání sedadel
J5100 | 08076 | obsaditelnost 30 + řidič | s | s
|  | obsaditelnost 30 + 2 sklopná + řidič | o | o
|  | obsaditelnost 30 + 4 sklopná + řidič | o | o
J5100 | 08078 | obsaditelnost 34 + řidič (Citelis Line) |  |  |  |  | o
J5100 | 08082 | obsaditelnost 39 + řidič (Citelis Line) |  |  |  |  | o
| CT | obsaditelnost 40 + řidič (Citelis Line) |  |  |  |  | s
| CT | obsaditelnost 43 + řidič (Citelis Line) |  |  |  |  | o
|  | obsaditelnost 40 + řidič |  |  | s | s
|  | obsaditelnost 40 + 2 sklopná + řidič |  |  | o | o
|  | obsaditelnost 40 + 4 sklopná + řidič |  |  | o | o
47640 |  | sedadla STER - fixace do podlahy a do boků vozu | s | s | s | s | s
|  | madla na opěře většiny sedadel do uličky - z boku a nahoře | s | s | s | s | s
57811 |  | potah. látka sedadel - tkanina FEZKO Fiuri WS40/1 | s | s | s | s | s
57815 |  | potah. látka sedadel - plyš BEKAERT | o | o | o | o | o
87497 |  | samonavíjecí pás pro fixaci invalidního vozíku | s | s | s | s | s
Přístupy do vozu
|  | 2 dvoukřídlé dveře - otevírání dovnitř |  |  |  |  | s
|  | 3 dvoukřídlé dveře - otevírání dovnitř | s | s
|  | 4 dvoukřídlé dveře - otevírání dovnitř |  |  | s | s
PVQ00 | 03086 | pneumatické ovládání dveří | s | s | s | s | s
PVG00 | 04422 | elektrická výsuvná plošina pro vozíčkáře | o | o | o | o | o
PVG00 | 04668 | bez elektrické výsuvné plošiny pro vozíčkáře | s | s | s | s | s
IR412 | 00997 | bez citlivých hran na dveřích | s | s | s | s | s
IR499 | 03193 | bez citlivého stupu | s | s | s | s | s
IR543 | 03251 | bez samoobslužného otevírání dveří | s | s | s | s | s
IR543 | 03252 | se samoobslužným otevíráním dveří (povinné s citlivým stupem) | o | o | o | o | o
IR766 | 03684 | přední dveře neovládané zastávkovou brzdou | s | s | s | s | s
PVQ30 | 04687 | bez odděleného ovládání křídel předních dveří | s | s | s | s | s
56603 |  | plošina pro vozíčkáře manuálně ovládaná s bezp. čidlem | s | s | s | s | s
|  | blokování rozjezdu vozu při otevřených dveřích | s | s | s | s | s
|  | všechny dveře jištěny reversibilními ventily | s | s | s | s | s
|  | 1. a 2. dveře bez schodů, | s | s |  |  | s
|  | 3. a 4. dveře 1 schod 220mm |  |  | s | s
|  | spínač pro zablokování převodovky | s | s | s | s | s
|  | plošina proti 2. dveřím | s | s | s | s | s
K1504 |  | výstražná žlutá plocha SAFE BUS vedle kabiny řidiče (v nástup. prostoru 1 dveří) | s | s | s | s | s
K1501 |  | bez výstražných ploch | o | o | o | o | o
Karosérie, povrch. ochrana a olakování
|  | fero-zinkový skelet karosérie | s | s | s | s | s
|  | ošetření karoserie a podvozku kataforézou | s | s | s | s | s
|  | zadní panel - sklolaminát s kostrou | s | s | s | s | s
|  | přední, zadní nárazník a boční díly ve spodní části karoserie - plast | s | s | s | s | s
IR173 | 00965 | olakování karosérie - polyurethanový lak - bílá RAL 9010 | s | s | s | s | s
IR173 | 00966 | olakování karosérie - metalíza | o | o | o | o | o
K0300 |  | standardní olakování nárazníků bílá RAL 9010 | s | s | s | s | s
K0301 |  | olakování nárazníků na přání | o | o | o | o | o
79415 |  | olakování přídrž. tyčí, madel a mezistěn - žlutá RAL 1003 | s | s | s | s | s
79416 |  | olakování přídrž. tyčí, madel a mezistěn - na přání | o | o | o | o | o
|  | před. a zad. část vozu propoj. kloub. mech., zakrytováno měchem Hubner |  |  | s | s
P0500 | 00154 | bez tažného zařízení | s | s | s | s | s
P0500 | 01159 | tažné zařízení | o | o | o | o | o
Vnější výbava
IR495 | 03140 | bez předního reklam. rámečku | s | s | s | s | s
IR495 | 03141 | přední reklam. rámeček | o | o | o | o | o
IR496 | 03142 | bez pravého bočního reklam. rámečku | s | s | s | s | s
IR496 | 03143 | pravý boční reklam. rámeček před středními dveřmi | o | o | o | o | o
IR497 | 03161 | bez levého bočního reklam. rámečku | s | s | s | s | s
IR497 | 03162 | levý boční reklam. rámeček | o | o | o | o | o
IR498 | 03168 | bez zadního reklam. rámečku | s | s | s | s | s
IR498 | 03169 | zadní levý reklam. rámeček | o | o | o | o | o
PCR00 | 06663 | zástěrky kol na všech nápravách | s | s | s | s | s
J1000 | 07190 | vyhřívaná vnější zpětná zrcátka - ovládaná elektricky | s | s | s | s | s
J0800 | 08055 | bez zpětného zrcátka pro přiblížení k nástupnímu ostrůvku | s | s | s | s | s
Vnitřní výbava
IR532 | 03208 | bez držáku informačních rámečků |  | s |  | s | s
IR532 | 03229 | 1 držák pro informační rámečky
IR532 | 03240 | 3 držáky pro informační rámečky
IR532 | 03241 | 4 držáky pro informační rámečky
IR532 | 03242 | 5 držáků pro informační rámečky
IR532 | 03243 | 6 držáků pro informační rámečky
IR532 | 03245 | 8 držáků pro informační rámečky
IR554 | 03264 | obložení zadní stěny - laminované panely | s | s | s | s | s
PNY00 | 05534 | lékárna | s | s | s | s | s
PNP00 | 04565 | hasící přístroj | s | s | s | s | s
PNP00 | 04564 | bez hasícího přístroje | o | o | o | o | o
|  | vnitřní obložení střechy - středová část polypropylenové desky a okraje Al plech | s | s | s | s | s
93906 |  | bezpečnostní kladívka standard | s | s | s | s | s
93907 |  | bezpečnostní kladívka v provedení proti krádeži | o | o | o | o | o
|  | 1 zakládací klín | s | s |  |  | s
|  | 2 zakládací klíny |  |  | s | s
|  | nouzové otevření dveří | s | s | s | s | s
K1702 |  | polstrovaná svislá opěra pro doprovod kočárku | o | o | o | o | o
88208 |  | úchytná poutka pro cestující - 6 ks | s | s | s | s | s
88206 |  | úchytná poutka pro cestující - 9 ks | o | o | o | o | o
53222 |  | vnitřní reklam. Rámečky GELSO RP10 - 2 ks (na levou stranu) | o | o | o | o | o
53223 |  | vnitřní reklam. Rámečky GELSO RP10 - 3 ks (na levou stranu) | o | o | o | o | o
IR794 | 03688 | svislé a vodorovné přídržné tyče lakované | s | s | s | s | s
85902 |  | vnitřní zpětná zrcátka u 2 a 3 dveří | o | o |  |  | o
85904 |  | vnitřní zpětné zrcátko u 2 dveří |  |  | o | o
|  | bez vnitřního zpětného zrcátka | s | s | s | s | s
|  | podlahová krytina Gerflor Galaxy Cygnus 8779 | s | s | s | s | s
|  | obložení boků pod okny umakart vz. 5076 Mistral Violet (z interiéru CIEL) |  | s | s | s | s
JPX10 | 04341 | obložení pod okny - umakart | s | s | s | s | s
|  | speciální zádržný systém pro fixaci inv. vozíku | o | o | o | o | o
Radio, video
IR546 | 03257 | reproduktory ve střeše vozu | s | s | s | s | s
Informační systém
3K602 |  | napájení infosystému pouze při běžícím motoru | o | o | o | o | o
22996 |  | řídící systém BUSE, počítač STANDARD do panelu | s | s | s | s | s
22905 |  | řídící systém dle požadavku zákazníka | o | o | o | o | o
22991 |  | bez řídícího systému BUSE a počítače STANDARD do panelu | o | o | o | o | o
22993 |  | řídící systém MYPOL, počítač FFP-U a terminál RT-2 do panelu | o | o | o | o | o
22995 |  | řídící systém BUSE, počítač KOMFORT do panelu | o | o | o | o | o
78512 |  | přední inf. panel BUSE DOT-LED BS210.CCA121 (19x140) | s | s | s | s | s
78501 |  | bez předního inf. panelu BUSE DOT-LED BS210.CCA121 (19x140) | o | o | o | o | o
79521 |  | boční inf. panel (napravo) BUSE DOT-LED BS210.DDA121 (19x112) | s | s |  |  | s
79501 |  | bez bočního inf. panelu (napravo) BUSE DOT-LED BS210.DDA121 (19x112) | o | o | o | o | o
79523 |  | boční oboustranný inf. panel (napravo) BUSE DOT-LED BS212.ABA521 (19x112) | o | o | o | o | o
|  | 2x boční inf. panel (napravo) BUSE DOT-LED BS210.DDA121 (19x112) |  |  | s | s
79610 |  | zadní inf. panel BUSE DOT-LED BS210.AAA171 (19x28) | s | s | s | s | s
79601 |  | bez zadního inf. panelu BUSE DOT-LED BS210.AAA171 (19x28) | o | o | o | o | o
63208 |  | vnitřní info. panel BUSE BS120.KLE 211 A (2 ř) nebo BS120.08 135 11/0111 (1 ř) | o | o | o | o | o
K2002 |  | digitální hodiny pro cestujícící (umístěné v přední části) | o | o | o | o | o
K2006 |  | zobrazovače času 2 pásem GTC24B (umístěný v přední části) | o | o | o | o | o
K2007 |  | zobrazovače času 2 pásem GTC24B (umístěný na kabině řidiče) | o | o | o | o | o
K2203 |  | integrovaná skříň/deska APEX inf. systému | s | s | s | s | s
K2201 |  | bez integrované skříně/desky APEX inf. systému | o | o | o | o | o
K2204 |  | integrovaná skříň/deska APEX inf. systému (zákl. vybavení + opce dle výběru v OSV) | o | o | o | o | o
K2205 |  | integrovaná skříň/deska BUSE inf. systému (zákl. vybavení) | o | o | o | o | o
K2206 |  | integrovaná skříň/deska BUSE inf. systému (zákl. vybavení + opce dle výběru v OSV) | o | o | o | o | o
K2207 |  | integrovaná skříň/deska inf. systému dle požadavku zákazníka | o | o | o | o | o
71748 |  | kabeláž pro označovače jízdenek | s | s | s | s | s
71701 |  | bez kabeláže pro označovače jízdenek | o | o | o | o | o
K0902 |  | montáž označovačů jízdenek NJ24C | o | o | o | o | o
K0903 |  | montáž označovačů jízdenek NJ24B | o | o | o | o | o
K0904 |  | montáž označovačů jízdenek NJ24CP | o | o | o | o | o
K0997 |  | montáž označovačů jízdenek - jiný typ - viz ZP | o | o | o | o | o
K0998 |  | montáž držáků s krytkou pro označovač NJ24B | o | o | o | o | o
K0999 |  | montáž držáků s krytkou pro označovač NJ24C | o | o | o | o | o
54702 |  | mikrofon pro hlášení řidiče | s | s | s | s | s
54701 |  | bez mikrofonu pro hlášení řidiče | o | o | o | o | o
54706 |  | mikrofon řidiče (verze BUSE) | o | o | o | o | o
54707 |  | mikrofon řidiče (verze APEX) | o | o | o | o | o
K2108 |  | zesilovač standard | s | s | s | s | s
K2101 |  | bez zesilovače a řídící/hlásící jednotky | o | o | o | o | o
K2103 |  | řídící/hlásící jednotka EPIS 2.36R | o | o | o | o | o
K2104 |  | řídící/hlásící jednotka EPIS 2.36RN | o | o | o | o | o
K2105 |  | řídící/hlásící jednotka EPIS 2.36RM | o | o | o | o | o
K2106 |  | řídící/hlásící jednotka EPIS 2.36RNM | o | o | o | o | o
K2107 |  | mikrofonní zesilovač MA 01 pro hlášení řidiče (umístěný do integr. skříně) | o | o | o | o | o
K2109 |  | řídící/hlásící jednotka dle požadavku zákazníka - viz ZP | o | o | o | o | o
K2110 |  | digitální akustický hlásič BS 200 | o | o | o | o | o
K2111 |  | digitální akustický hlásič APEX ICU 07 | o | o | o | o | o
K2112 |  | digitální akustický hlásič APEX ICU 08 | o | o | o | o | o
K1902 |  | digitalizace názvů zastávek | o | o | o | o | o
K2302 |  | povelový přijímač APEX (PPN24A) (přijímač pro nevidomé) | o | o | o | o | o
K3302 |  | anténa povelové soupravy BUSE | o | o | o | o | o
K3303 |  | anténa povelové soupravy APEX | o | o | o | o | o
K2402 |  | povelový vysílač APEX (PV 24 A) s ant. svodem a syst. kabelem | o | o | o | o | o
K2502 |  | radiokomunikační adaptér APEX | o | o | o | o | o
54103 |  | časový spínač BUSE | o | o | o | o | o
54104 |  | časový spínač APEX | o | o | o | o | o
K2602 |  | vnější reproduktor (umístěný dole u předních dveří) DHL 1 - APEX | o | o | o | o | o
K2702 |  | odposlechový reproduktor pro řidiče | o | o | o | o | o
Radiostanice
K2803 |  | úpravy pro montáž radiostanice (anténa se svodem) - nutné specifikovat | o | o | o | o | o
K2903 |  | vyústění úpravy pro radiostanici vlevo za sedadlo řidiče | o | o | o | o | o
K2904 |  | vyústění úpravy pro radiostanici do integrované skříně | o | o | o | o | o
K2905 |  | vyústění úpravy pro radiostanici vlevo nad řidiče (pro Citybus do 2. schodu) | o | o | o | o | o
23504 |  | měnič 24 V/12V 10 A | o | o | o | o | o
23505 |  | měnič 24 V/12V 16 A | o | o | o | o | o
K3002 |  | montáž odděleného ovládání radiostanice | o | o | o | o | o
K3003 |  | ovládání radiostanice řídícím počítačem | o | o | o | o | o
K3102 |  | montáž radiostanice (TC 10D, AEG) | o | o | o | o | o
K3103 |  | montáž radiostanice (MR 1116, BOSCH) | o | o | o | o | o
K3104 |  | montáž radiostanice (dodá zákazník) typ - viz ZP | o | o | o | o | o
K3105 |  | montáž radiostanice dle požadavku zákazníka | o | o | o | o | o
59803 |  | mikrotelefon pro radiostanici | o | o | o | o | o
Elektroinstalace
|  | elektroinstalace provedena prostřednictvím systému MULTIPLEX | s | s | s | s | s
IR440 | 03068 | ochrana el. okruhů pojistkami | s | s | s | s | s
IR440 | 03069 | ochrana el. okruhů tepel. jističi | o | o | o | o | o
IR809 | 04814 | bez zásuvky 24 V | s | s | s | s | s
IR809 | 04815 | se zásuvkou 24 V | o | o | o | o | o
MQN00 | 06523 | bez odpojovače baterií | s | s | s | s | s
MQN00 | 06730 | manuální odpojovač baterií | o | o | o | o | o
PVV20 | 08062 | bez signalizace zařazení zpátečky | s | s | s | s | s
PVV20 | 03542 | se signalizací zařazení zpátečky | o | o | o | o | o
IR116 | 00957 | bez kabelů k rádiu | s | s | s | s | s
IR116 | 00958 | kabely k rádiu | o | o | o | o | o
NGN00 | 06678 | s bočním osvětlením | s | s | s | s | s
|  | zásuvka pro startování Karosa | s | s | s | s | s
MPN00 | 04410 | 2 bezúdržbové baterie 12 V 230 A/h | s | s | s | s | s
MPN00 | 04409 | 2 bezúdržbové baterie 12 V 170 A/h | o | o | o | o | o
33820 |  | bez baterií | o | o | o | o | o
|  | 2 alternátory BOSCH 28 V/90 A | s | s | s | s | s
|  | cyklovač stěračů | s | s | s | s | s
|  | osvětlení motorového prostoru a prostoru pro cestující | s | s | s | s | s
|  | osvětlení vstupních schodů a místa řidiče | s | s | s | s | s
|  | osvětlení vstupního prostoru dveří vně vozu + infopanel "nenastupovat" | o | o | o | o | o
|  | tlačítka žádosti o zastavení pro cestující ve svislých madlech | s | s | s | s | s
|  | tlačítko STOP dostupné z invalidního vozíku | s | s | s | s | s
|  | reproduktory ve střeše vozu s kabeláží | s | s | s | s | s
K0702 |  | světelné tabulky "NEVYSTUPOVAT" nade dveřmi z vnitřní strany | s | s | s | s | s
|  | červená výstraž. světla z vnější strany dveří | s | s | s | s | s
|  | automatická zvuková signalizace po dobu zavírání dveří | s | s | s | s | s
PVV20 | 03542 | zvuková signalizace při zařazení zpátečky | o | o | o | o | o
|  | mikrofon a zesilovač pro hlášení řidiče do vozu | s | s | s | s | s
44406 |  | zdvojená zadní koncová a směrová světla | o | o | o | o | o
NAB00 | 06562 | bez předních mlhových světel | s | s | s | s | s
NAB00 | 06555 | s předními mlhovými světly | o | o | o | o | o
IR156 | 00959 | bez osvětlení motorového prostoru | o | o | o | o | o
IR156 | 00960 | osvětlení motorového prostoru | s | s | s | s | s
Úpravy pro provoz
IR157 | 00961 | bez předúpravy SAE | s | s | s | s | s
IR157 | 08086 | s předúpravou SAE se skříní IOU | o | o | o | o | o
IR157 | 08087 | s předúpravou SAE se skříní IOU | o | o | o | o | o
IR717 | 03476 | bez předúpravy pro znehodnocovač jízdenek | s | s | s | s | s
IR717 | 03477 | s předúpravou pro znehodnocovač jízdenek - v pozici A | o | o | o | o | o
JEP00 | 04245 | bez antény | s | s | s | s | s
IR633 | 03403 | 7 tlačítek žádosti o zastavení |  |  |  |  | s
Zasklení, ventilace, izolace, topení
IR381 | 00985 | tepelná izolace boků | s | s | s | s | s
JBN00 | 02645 | bez klimatizace | s | s | s | s | s
JBN00 | 03997 | klimatizace SUTRAK | o | o | o | o | o
JBN00 | 04234 | klimatizace Thermoking | o |  | o
JBN00 | 04206 | příprava pro klimatizaci | o | o | o | o | o
IR876 | 03768 | probarvená skla TSA bočních oken | s | s | s | s | s
IR879 | 03776 | jednoduché zasklení | s | s | s | s | s
|  | dvojité zasklení | o | o | o | o | o
IR892 | 03784 | bez deflektoru vzduchu | s | s | s | s | s
IR892 | 03785 | s deflektorem vzduchu | o | o | o | o | o
IR893 | 03787 | nouzový východ bez výklopné horní části + bezpečnostní kladívka | s | s | s | s | s
IR893 | 03786 | nouzový východ s výklopnou horní částí + bezpečnostní kladívka | o | o | o | o | o
IR948 | 03799 | bez Fresnelovy čočky | s | s | s | s | s
IR948 | 03800 | Fresnelova čočka na zadním okně | o | o | o | o | o
IR973 | 03812 | probarvená skla dveří | s | s | s | s | s
IR973 | 03814 | dvojité zasklení dveří probarvené TSA | o | o | o | o | o
IR973 | 03815 | dvojité zasklení prvního křídla předních dveří probarvené TSA a skla ostatních dveří probarvená | o | o | o | o | o
J7500 | 03971 | 2 jednoduché ventilátory ve střeše | s | s | s | s | s
J7500 | 04406 | 2 elektrické ventilátory ve střeše | o | o | o | o | o
J8000 | 03975 | probarvené čelní sklo | s | s | s | s | s
J8010 | 03977 | bez odmražování předních dveří | s | s | s | s | s
J8010 | 03978 | odmražování prvního křídla předních dveří | o | o | o | o | o
J8010 | 03979 | odmražování obou křídel předních dveří | o | o | o | o | o
JAN00 | 03657 | nezávislé topení 30 kW - napojeno na hlavní nádrž | s |  | s |  | s
|  | nezávislé topení - palivo CNG |  | s |  | s
JAP00 | 08048 | 4 agregáty topení cestujících ATESO | s | s |  |  | s
|  | 3 ventilátory ve střeše |  |  | s | s
|  | tepelná izolace střechy | s | s | s | s | s
|  | topení cestujících Ateso | s | s | s | s | s
|  | 8 agregátů topení |  |  | s | s
|  | vytápění místa řidiče | s | s | s | s | s
|  | spínací hodiny nezávislého topení | s | s | s | s | s
Pracoviště řidiče
IR048 | 00949 | startování motoru tlačítkem | s | s | s | s | s
IR401 | 00994 | bez zásuvky | s | s | s | s | s
IR492 | 03134 | zavazadlový koš řidiče s uzamykatel. dvířky | s | s | s | s | s
IR872 | 03764 | kapsa ve dveřích řidiče | s | s | s | s | s
IR872 | 03763 | bez kapsy ve dveřích řidiče | o | o | o | o | o
IR881 | 03779 | stejný potah sedadla řidiče a sedadel cestujících | s | s | s | s | s
J3000 | 03865 | sedadlo řidiče bez bederní opěrky a bez pásů | s | s | s | s | s
J3000 | 03877 | sedadlo řidiče bez bederní opěrky a s pásy | o | o | o | o | o
J3000 | 03879 | sedadlo řidiče s bederní opěrkou, nastavením sedadla a s pásy | o | o | o | o | o
J3000 | 06624 | sedadlo řidiče s bederní opěrkou, bez pásů | o | o | o | o | o
JFH00 | 04259 | palubní deska VDO | s | s | s | s | s
JFH00 | 07847 | palubní deska ACTIA | o | o | o | o | o
JFN00 | 08061 | tachograf VDO MTCO | o | o | o | o | o
JFN00 | 05133 | bez tachografu | s | s | s | s | s
57119 |  | uzavřená kabina řidiče s neprosklenými dveřmi | s | s | s | s | s
57107 |  | uzavřená kabina řidiče s prosklenými dveřmi | o | o | o | o | o
|  | čelní a boční sluneční clona | s | s | s | s | s
|  | pneumaticky odpružené sedadlo řidiče CIEB | s
|  | pneumaticky odpružené sedadlo řidiče ISRI |  | s | s | s | s
|  | sedadlo řidiče bez opěrky hlavy a bez vyhřívání | s | s | s | s | s
|  | volant stavitelný výškově a v podélném směru | s | s | s | s | s
|  | prosvětlení levého bočního ovládacího panelu | s | s | s | s | s
68305 |  | lednice pro řidiče | o | o | o | o | o
62620 |  | klimatizace řidiče NOPO Slatiňany (+ 10 l nádrž) | o | o | o | o | o
|  | klimatizace řidiče Thermoking | o | o | o | o | o
CT276121 |  | přídavné topení řidiče | o | o | o | o | o
K3204 |  | průtokoměr paliva KIENZLE EDM ECO | o | o | o | o | o
64822 |  | radiopřehrávač BLAUPUNKT s repro s ozvučením pouze prostoru řidiče | o | o | o | o | o
Motor
G0100 | 07015 | Iveco F2B E3 7,8 l výkon 180 kW - 245 k | s |  | s |  | s
G0100 | 07016 | Iveco F2B E3 7,8 l výkon 213 kW - 290 k | o |  | o |  | o
G0100 | 07639 | Iveco F2G CNG EEV 7,8 l výkon 200 kW - 270 k |  | s
G0100 | 07007 | Iveco F2G CNG EEV 7,8 l výkon 228 kW - 310 k |  |  |  | s
LAB00 | 03182 | bez filtru CRT | s | s | s | s | s
PVB00 | 04579 | bez doplňování motorového oleje | s | s | s | s
PVB00 | 03287 | doplňování motorového oleje | o | o | o | o
LQC00 | 06311 | bez předehřívače palivového filtru | s | s | s | s | s
LQC00 | 02287 | s předehřívačem palivového filtru | o |  | o |  | o
J8900 | 08068 | bez zamykání zadního víka | s | s | s | s | s
Převodovka
E0000 | 00935 | Voith D 851 3V | s | s | s | s | s
E0000 | 03397 | Voith D 854 4V | o | o | o | o | o
E0000 | 03376 | ZF 4HP502c 4V | o | o | o | o | o
E0000 | 03377 | ZF 5HP502c 5V | o | o | o | o | o
EAB00 | 00936 | ovládání převodovky - panel s 3 tlačítky | s | s | s | s | s
EAB00 | 00937 | ovládání převodovky - panel s 5 tlačítky | o | o | o | o | o
EAB00 | 00938 | ovládání převodovky - panel s 6 tlačítky | o | o | o | o | o
Zadní náprava
D0000 | 03348 | převod 18x35 | o | o | s | s
D0000 | 03352 | převod 20x36 | o | s | o | o
D0000 | 03354 | převod 26x37 | s
D0000 | 03357 | převod 23x37 | o | o
D0000 | 03346 | převod 21x38 |  |  |  |  | s
D0000 | 03321 | převod 19x37 |  |  |  |  | o
D0000 | 03347 | převod 23x38 |  |  |  |  | o
Přední náprava
|  | Renault E 70 XH | s | s | s | s | s
Střední náprava
|  | Renault EM 10 A |  |  | s | s
Pérování
PVF00 | 04609 | kneeling bez citlivých hran | o | o | o | o | o
PVF00 | 04602 | bez kneelingu | s | s | s | s | s
PVF00 | 04610 | snižování výšky vozidla bez citlivých hran | o | o | o | o | o
PVF00 | 04614 | snižování výšky vozidla s citlivými hranami | o | o | o | o | o
PVF10 | 08089 | bez zvyšování výšky vozidla | s | s | s | s | s
PVF10 | 08088 | zvyšování výšky vozidla | o | o | o | o | o
|  | vpředu 2 pneumatické vaky a 2 teleskop. tlumiče | s | s | s | s | s
|  | vzadu 4 pneumatické vaky a 4 teleskop. tlumiče | s | s | s | s | s
|  | na střední nápravě 4 pneumatické vaky a 4 teleskopické tlumiče |  |  | s | s
Vzduchová soustava
|  | kompresor KNORR | s | s | s | s | s
|  | odlučovač oleje | s | s | s | s | s
Brzdy
M0000 | 02091 | ABS/ASR | s |  | s |  | s
M0001 | 00090 | ABS |  | s |  | s
CT 403278 |  | ASR (bez odpojovače plyn. pedálu) |  | s |  | s
|  | hydraulický retardér integrovaný do převodovky | s | s | s | s | s
|  | vpředu i vzadu kotoučové brzdy | s | s | s | s | s
M1010 | 04381 | bez ručního ovládání retardéru | s | s | s | s | s
M1010 | 05346 | ruční ovládání retardéru | o | o | o | o | o
M2000 | 04383 | elektrická parkovací brzda | o | o | o | o | s
M2000 | 04382 | pneumatická parkovací brzda | s | s | s | s
Palivová nádrž
IR821 | 03730 | plnicí hrdlo vpravo | s | s | s | s | s
LNA00 | 04347 | nádrž objem 250 l | s
LNA00 | 00172 | nádrž objem 300 l |  |  |  |  | s
LNA00 | 03175 | nádrž objem 360 l |  |  | s
LNA00 | 07151 | nádrž objem 1232 l (8 x 154 l) |  | s
LNA00 | 07152 | nádrž objem 1540 l (10 x 154 l) |  |  |  | s
Kola a pneumatiky
PCC00 | 00197 | lakované kryty matic předních kol | s | s | s | s | s
PCC00 | 04517 | kryty matic kol a hlavy kol na všech kolech | o | o | o | o | o
PPB00 | 04567 | rezerva | s | s | s | s | s
PNE00 | 07700 | hever | s | s | s | s | s
I0000 | 20839 | pneu MICHELIN 275/70 R 22,5 XZU | s | s | s | s | s
987VR |  | pneu GOOD YEAR 275/70 R 22,5 Metro | o | o | o | o | o
|  | pneu MATADOR 275/70 | o | o | o | o | o
987VA |  | pneu BARUM 275/70 BC 31 | o | o | o | o | o
Výbava a nářadí
PNH00 | 04528 | standardní výbava | s | s | s | s | s
98210 |  | rozšířená výbava | o | o | o | o | o
Ostatní
|  | český jazyk štítků, nápisů a obch. tech. dokumentace | s | s | s | s | s
P0500 | 1159 | zadní vlečné oko (v příbalu) | o | o | o | o | o

## Změny definic
Datum aktualizace | Popis aktualizace | Vozy
2005-02-03 | vymazány opce neobjednávané pro trhy Karosa
2005-02-03 | podlahová krytina Gerflor Uranus ==> Galaxy Cygnus 8779
2005-02-03 | nezávislé topení 30 kW - napojeno na hlavní nádrž O==>S | Citelis 12 M Diesel
2005-02-03 | tachograf export ==> tachograf KIENZLE | Citelis 12 M Diesel a CNG
2005-02-03 | elektrická parkovací brzda S==>O | Citelis 12 M Diesel a CNG
2005-02-03 | pneumatická parkovací brzda O==>S | Citelis 12 M Diesel a CNG
2005-02-07 | nezávislé topení - palivo CNG | Citelis 12 M CNG
2005-03-08 | upřesnění ABS/ASR | Citelis 12 M CNG
2005-03-15 | standard tachograf KIENZLE ==> opce tachograf VDO MTCO | Citelis 12 M Diesel a CNG
2005-03-15 | bez tachografu O==>S | Citelis 12 M Diesel a CNG
2005-03-30 | doplnění opce "zdvojená zadní koncová a směrová světla" | Citelis 12 M Diesel a CNG
2005-03-30 | vnitřní zpětná zrcátka - rozdělení pro 12 a 18 M
2005-03-30 | úchytná poutka pro cestující - 8 ==> 9 ks
2005-03-31 | přidána definice | Citelis 18 M diesel a CNG
2005-06-01 | přidána definice | Citelis 12 M LINE
2005-06-01 | korekce - nádrž objem 300 ==> 360 l | Citelis 18 M diesel
2005-06-01 | korekce - pro BU jde o sedadlo řidiče ISRI | Citelis 12 M CNG, 18 M CNG, 18 M diesel, LINE
2005-06-02 | zrušeny některé typy pneumatik nenabízené pro ČR,SR
2005-06-02 | specifikace obložení boků pod okny umakart vz. 5076 Mistral Violet (z interiéru CIEL) | Citelis 12 M CNG, 18 M CNG, 18 M diesel, LINE
2005-06-03 | vyjasnění - elektrická parkovací brzda - standard, mechanická není | Citelis 12 M LINE